## BOM_BC_2S_IP2326_PCB4_2025-05-0
No. | Quantity | Comment | Designator | Footprint | Value | Manufacturer Part | Manufacturer | Supplier Part | Supplier
1 | 3 | 10uF | C1,C2,C6 | C0603 | 10uF | CL10A106KP8NNNC | SAMSUNG(三星) | C19702 | LCSC
2 | 2 | 22uF | C3,C4 | C0805 | 22uF | CL21A226MAQNNNE | SAMSUNG(三星) | C45783 | LCSC
3 | 1 | 100nF | C5 | C0603 | 100nF | CL10B104KB8NNNC | SAMSUNG(三星) | C1591 | LCSC
4 | 1 | 2.2uH | L1 | IND-SMD_L5.4-W5.2_FXL0530 | 2.2uH | FXL0530-2R2-M | cjiang(长江微电) | C177247 | LCSC
5 | 1 | NCD0603R1 | LED1 | LED0603-RD_RED |  | NCD0603R1 | 国星光电 | C84263 | LCSC
6 | 1 | 100Ω | R1 | R1206 | 100Ω | 1206W4F1000T5E | UNI-ROYAL(厚声) | C17901 | LCSC
7 | 1 | 51kΩ | R2 | R0603 | 51kΩ | 0603WAF5102T5E | UNI-ROYAL(厚声) | C23196 | LCSC
8 | 1 | 1kΩ | R3 | R0603 | 1kΩ | 0603WAF1001T5E | UNI-ROYAL(厚声) | C21190 | LCSC
9 | 1 | 68kΩ | R4 | R0603 | 68kΩ | 0603WAF6802T5E | UNI-ROYAL(厚声) | C23231 | LCSC
10 | 1 | 90kΩ | R5 | R0603 | 90kΩ | 0603WAF9002T5E | UNI-ROYAL(厚声) | C2767219 | LCSC
11 | 1 | 500mΩ | R6 | R0603 | 500mΩ | 0603WAF500LT5E | UNI-ROYAL(厚声) | C45312 | LCSC
12 | 3 | 5.1kΩ | R8,R9,R10 | R0603 | 5.1kΩ | RMC06035.1K1%N | Tyohm(幸亚电阻) | C269716 | LCSC
13 | 1 | 10kΩ | R11 | R0603 | 10kΩ | 0603WAF1002T5E | UNI-ROYAL(厚声) | C25804 | LCSC
14 | 1 | IP2326 | U1 | VQFN-24_L4.0-W4.0-P0.50-BL-EP2.5 |  | IP2326 | INJOINIC(英集芯) | C2832094 | LCSC
15 | 1 | Type-C-TOP_1 | U2 | USB-C-SMD_TYPE-C16PIN |  | Type-C-TOP_1 |  | C9900005857 | LCSC
16 | 1 | XQFN32_REV | U3 | XQFN32_REV