## BOM_Battery2S_PCB5_2025-05-08
No. | Quantity | Comment | Designator | Footprint | Value | Manufacturer Part | Manufacturer | Supplier Part | Supplier
1 | 1 | BH-18650-A1BJ021 | BAT1 | BAT-TH_L77.0-W39.9_BH-18650-A1BJ021 |  | BH-18650-A1BJ021 | MYOUNG(美阳) | C20606804 | LCSC
2 | 1 | NCD0603R1 | LED1 | LED0603-RD_RED |  | NCD0603R1 | 国星光电 | C84263 | LCSC
3 | 2 | AO3400A | Q1,Q2 | SOT-23-3_L2.9-W1.3-P1.90-LS2.4-BR |  | AO3400A | AOS | C20917 | LCSC
4 | 2 | 10kΩ | R1,R3 | R0603 | 10kΩ | 0603WAF1002T5E | UNI-ROYAL(厚声) | C25804 | LCSC
5 | 1 | 10Ω | R2 | R0603 | 10Ω | 0603WAF100JT5E | UNI-ROYAL(厚声) | C22859 | LCSC
6 | 4 | M3螺丝 | SCREW1,SCREW2,SCREW3,SCREW4 | M3螺丝
7 | 1 | K3-1280S-K1 | SW1 | SW-SMD_K3-1280S-K1 |  | K3-1280S-K1 | 韩国韩荣 | C128953 | LCSC
8 | 1 | Type-C-TOP_1 | U1 | USB-C-SMD_TYPE-C16PIN |  | Type-C-TOP_1 |  | C9900005857 | LCSC
9 | 1 | Boost_TPS61088 | U2 | XQFN32
10 | 1 | BC_2S_IP2326 | U3 | XQFN32
11 | 1 | BX-PH2.0-5PWT | U4 | CONN-SMD_5P-P2.00_MXPH-2.0-5P-WT1-0-A |  | BX-PH2.0-5PWT | Bossie(博锡) | C18077893 | LCSC