## BOM_ComputeCore_PCB1_2025-05-08
No. | Quantity | Comment | Designator | Footprint | Value | Manufacturer Part | Manufacturer | Supplier Part | Supplier
1 | 1 | 4.7uF | C1 | CASE-A_3216 | 4.7uF | CA45A-A-16V-4.7uF-K | CEC(振华新云) | C141303 | LCSC
2 | 5 | 100nF | C2,C3,C4,C5,C6 | C0603 | 100nF | CL10B104KB8NNNC | SAMSUNG(三星) | C1591 | LCSC
3 | 1 | RED | LED1 | LED0603-RD_RED |  | XL-1608SURC-06 | XINGLIGHT(成兴光) | C965799 | LCSC
4 | 1 | 10kΩ | R1 | R0603 | 10kΩ | 0603WAF1002T5E | UNI-ROYAL(厚声) | C25804 | LCSC
5 | 1 | 1kΩ | R2 | R0603 | 1kΩ | 0603WAF1001T5E | UNI-ROYAL(厚声) | C21190 | LCSC
6 | 1 | TS-1088-AR02016 | SW1 | SW-SMD_L3.9-W3.0-P4.45 |  | TS-1088-AR02016 | XUNPU(讯普) | C720477 | LCSC
7 | 1 | ATMEGA328P-AU | U1 | TQFP-32_L7.0-W7.0-P0.80-LS9.0-BL |  | ATMEGA328P-AU | MICROCHIP(美国微芯) | C14877 | LCSC
8 | 1 | CH340C | U2 | SOP-16_L10.0-W3.9-P1.27-LS6.0-BL |  | CH340C | WCH(南京沁恒) | C84681 | LCSC
9 | 1 | XQFN32_REV | U3 | XQFN32_REV
10 | 1 | 16MHz | X1 | OSC-SMD_3P-L3.2-W1.3-P1.2-L | 16MHz | CSTCE16M0V53Z-R0 | muRata(村田) | C91585 | LCSC