## BOM_DUAL_DRV8870_PCB1_2025-05-0
No. | Quantity | Comment | Designator | Footprint | Value | Manufacturer Part | Manufacturer | Supplier Part | Supplier
1 | 2 | 47uF | C1,C3 | CAP-SMD_BD6.3-L6.6-W6.6-LS7.2-FD | 47uF | RVT47UF35V67RV0039 | KNSCHA(科尼盛) | C2836440 | LCSC
2 | 2 | 100nF | C2,C4 | C0603 | 100nF | CL10B104KB8NNNC | SAMSUNG(三星) | C1591 | LCSC
3 | 2 | DRV8870DDAR | U1,U2 | HSOP-8_L5.0-W4.0-P1.27-LS6.2-BL-EP |  | DRV8870DDAR | TI(德州仪器) | C86590 | LCSC
4 | 1 | XQFN32_REV | U3 | XQFN32_REV